## Hoja 1
URM030 | Ud |  | Programador.
Programador electrónico para riego automático, para 9 estaciones, con 2 programas y 2 desplantes diarios por programa, alimentación por transformador 230/24 V interno.
Código |  | Unidad |  | Descripción | Rendimiento | Precio unitario | Importe
1 |  |  |  | Materiales
mt48pro020d |  | Ud |  | Programador electrónico para riego automático, para 9 estaciones, con 2 programas y 2 desplantes diarios por programa, alimentación por transformador 230/24 V interno, con colocación mural en interior. | 1 | 4243.75 | 4243.75
[5 empty] | Subtotal materiales: |  | 4243.75
2 |  |  |  | Mano de obra
mo003 |  | h |  | Electricista. | 1.565 | 117.18 | 183.39
mo102 |  | h |  | Ayudante de electricista. | 1.565 | 85.08 | 133.15
[5 empty] | Subtotal mano de obra: |  | 316.54
3 |  |  |  | Herramienta menor
|  | % |  | Herramienta menor | 2 | 4560.29 | 91.21
Coste de mantenimiento decenal: L 3.256,05 en los primeros 10 años. |  |  |  |  | Costos directos (1+2+3): |  | 4651.5