## Hoja 1
URM030 | Ud |  | Programador.
Programador electrónico para riego automático, híbrido, para 6 estaciones, con 2 programas y 2 desplantes diarios por programa, alimentación por transformador 230/24 V o batería de 9 V.
Código |  | Unidad |  | Descripción | Rendimiento | Precio unitario | Importe
1 |  |  |  | Materiales
mt48pro030b |  | Ud |  | Programador electrónico para riego automático, híbrido, para 6 estaciones, con 2 programas y 2 desplantes diarios por programa, alimentación por transformador 230/24 V o batería de 9 V, con colocación mural en interior. | 1 | 5555.6 | 5555.6
[5 empty] | Subtotal materiales: |  | 5555.6
2 |  |  |  | Mano de obra
mo003 |  | h |  | Electricista. | 1.096 | 117.18 | 128.43
mo102 |  | h |  | Ayudante de electricista. | 1.096 | 85.08 | 93.25
[5 empty] | Subtotal mano de obra: |  | 221.68
3 |  |  |  | Herramienta menor
|  | % |  | Herramienta menor | 2 | 5777.28 | 115.55
Coste de mantenimiento decenal: L 4.124,98 en los primeros 10 años. |  |  |  |  | Costos directos (1+2+3): |  | 5892.83