## Hoja 1
UVO010 | m |  | Cubremuros.
Losa prefabricada de concreto de color gris, para cubrición de muros, en piezas de 50x16x3,5 cm.
Código |  | Unidad |  | Descripción | Rendimiento | Precio unitario | Importe
1 |  |  |  | Materiales
mt08aaa010a |  | m³ |  | Agua. | 0.006 | 38.26 | 0.23
mt01arg005a |  | t |  | Arena de cantera, para mortero mezclado en obra. | 0.005 | 515.57 | 2.58
mt08cem000i |  | kg |  | Cemento gris en sacos. | 1.283 | 4.16 | 5.34
mt08adt010 |  | kg |  | Aditivo hidrófugo para impermeabilización de morteros u concretos. | 0.026 | 30.61 | 0.8
mt20cho010a |  | m |  | Losa prefabricada de concreto de color gris, para cubrición de muros, en piezas de 50x16x3,5 cm, con goterón. | 1.1 | 179.87 | 197.86
mt09mcr235 |  | kg |  | Mortero de juntas para prefabricados de concreto y piedra artificial, compuesto de cemento, agregados, pigmentos y aditivos especiales. | 0.109 | 61.06 | 6.66
mt28pcs010a |  | l |  | Protector hidrófugo en base acuosa, incoloro, autolimpiable, repelente del agua y la suciedad, para tratamiento superficial hidrofugante, para aplicar con brocha sobre superficies de piedra natural o piedra artificial. | 0.115 | 272.84 | 31.38
[5 empty] | Subtotal materiales: |  | 244.85
2 |  |  |  | Equipo y maquinaria
mq06hor010 |  | h |  | Mezcladora de concreto eléctrica con una capacidad de amasado de 160 l. | 0.005 | 76.52 | 0.38
[5 empty] | Subtotal equipo y maquinaria: |  | 0.38
3 |  |  |  | Mano de obra
mo041 |  | h |  | Albañil de obra civil. | 0.159 | 120.58 | 19.17
mo087 |  | h |  | Ayudante de albañil de obra civil. | 0.189 | 90.13 | 17.03
[5 empty] | Subtotal mano de obra: |  | 36.2
4 |  |  |  | Herramienta menor
|  | % |  | Herramienta menor | 2 | 281.43 | 5.63
Coste de mantenimiento decenal: L 20,09 en los primeros 10 años. |  |  |  |  | Costos directos (1+2+3+4): |  | 287.06