## Hoja 1
UVP020 | Ud | Puerta cancela en vallado de terreno de malla metálica.
Puerta cancela constituida por marcos de tubo de acero galvanizado de 40x20x1,5 mm y 30x15x1,5 mm, bastidor de tubo de acero galvanizado de 40x40x1,5 mm con pletina de 40x4 mm y por malla de simple torsión, de 80 mm de paso de malla y 3 mm de diámetro, acabado galvanizado, fijada a los marcos y atirantada, para acceso peatonal en vallado de terreno de malla metálica. Incluso postes de refuerzo, concreto f'c=210 kg/cm² (3000 psi), clase de exposición F0 S0 P0 C0, tamaño máximo del agregado 19 mm, consistencia blanda para recibido de los postes y accesorios de fijación y montaje.
Código |  | Unidad | Descripción | Rendimiento | Precio unitario | Importe
1 |  |  | Materiales
mt10hmf110akb |  | m³ | Concreto simple f'c=210 kg/cm² (3000 psi), clase de exposición F0 S0 P0 C0, tamaño máximo del agregado 19 mm, consistencia blanda, premezclado, según ACI 318. | 0.1 | 2747.74 | 274.77
mt52vst030m |  | Ud | Poste interior de refuerzo de tubo de acero galvanizado, de 48 mm de diámetro y 1,5 mm de espesor, altura 2 m. | 2 | 508.2 | 1016.4
mt52vst040lo |  | Ud | Puerta cancela constituida por marcos de tubo de acero galvanizado de 40x20x1,5 mm y 30x15x1,5 mm, bastidor de tubo de acero galvanizado de 40x40x1,5 mm con pletina de 40x4 mm y por malla de simple torsión, de 80 mm de paso de malla y 3 mm de diámetro, acabado galvanizado, fijada a los marcos y atirantada, para el acceso de peatones. | 1 | 4284.85 | 4284.85
|  |  |  | Subtotal materiales: |  | 5576.02
2 |  |  | Mano de obra
mo041 |  | h | Albañil de obra civil. | 0.219 | 114.04 | 24.97
mo087 |  | h | Ayudante de albañil de obra civil. | 0.219 | 85.25 | 18.67
mo018 |  | h | Fierrero. | 0.767 | 115.53 | 88.61
mo059 |  | h | Ayudante de fierrero. | 0.767 | 85.41 | 65.51
|  |  |  | Subtotal mano de obra: |  | 197.76
3 |  |  | Herramienta menor
|  | % | Herramienta menor | 2 | 5773.78 | 115.48
Coste de mantenimiento decenal: L 824,50 en los primeros 10 años. |  |  |  | Costos directos (1+2+3): |  | 5889.26