## Hoja 1
UXS030 |  |  | m² | Piso de seguridad y protección frente a caídas, de baldosas de caucho.
Piso de baldosas elásticas de seguridad y protección frente a caídas, de caucho reciclado, color ocre, de 500x500x20 mm, colocado pegando a la base cada baldosa, con adhesivo especial de poliuretano bicomponente.
Descompuesto | Ud | Descomposición |  |  | Rend. | Precio unitario | Precio partida
mt47adc110a | kg | Adhesivo especial de poliuretano bicomponente. |  |  | 0.8 | 122.38 | 97.9
mt47adc411ge | m² | Baldosa elástica de seguridad y protección frente a caídas, color ocre, de 500x500x20 mm, compuesta de resinas de poliuretano, caucho reciclado triturado y pigmentos. |  |  | 1.04 | 785.27 | 816.68
mo041 | h | Albañil de obra civil. |  |  | 0.974 | 49.73 | 48.44
mo087 | h | Ayudante de albañil de obra civil. |  |  | 0.974 | 36.62 | 35.67
| % | Medios auxiliares |  |  | 2 | 998.69 | 19.97
| % | Costes indirectos |  |  | 3 | 1018.66 | 30.56
Coste de mantenimiento decenal: L 146,89 en los primeros 10 años. | [5 empty] | Total: | 1049.22