## Hoja 1
XAY010 | Ud |  | Prueba de yeso o escayola.
Prueba sobre una muestra de yeso o escayola, con determinación de: finura de molido y trabajabilidad (tiempos de fraguado), análisis de fases, humedad, absorción de agua.
Código |  | Unidad |  | Descripción | Rendimiento | Precio unitario | Importe
1 |  |  |  | Materiales
mt49des010 |  | Ud |  | Repercusión de desplazamiento a obra para la toma de muestras. | 1 | 19.42 | 19.42
mt49yga020 |  | Ud |  | Toma en obra de muestras de yesos o escayolas, cuyo peso no exceda de 50 kg. | 1 | 840.24 | 840.24
mt49yga040 |  | Ud |  | Prueba para determinar la finura de molido y trabajabilidad (tiempos de fraguado) de una muestra de yeso o escayola de construcción. | 1 | 2776.3 | 2776.3
mt49yga060 |  | Ud |  | Análisis de fases de yesos o escayolas de construcción, según ASTM C471M. | 1 | 2683.14 | 2683.14
mt49yga090 |  | Ud |  | Prueba para determinar la humedad de una muestra de yeso o escayola fraguada, mediante secado en estufa a 105°C. | 1 | 211.5 | 211.5
mt49yga100 |  | Ud |  | Prueba para determinar la absorción de una muestra de yeso o escayola fraguada mediante saturación y secado a 105°C, la densidad aparente y la densidad saturada. | 1 | 1054.63 | 1054.63
mt49yga030 |  | Ud |  | Informe de resultados de las pruebas realizadas sobre una muestra de yeso o escayola. | 1 | 2520.71 | 2520.71
[5 empty] | Subtotal materiales: |  | 10105.9
2 |  |  |  | Herramienta menor
|  | % |  | Herramienta menor | 2 | 10105.9 | 202.12
[5 empty] | Costos directos (1+2): |  | 10308.1