## Hoja 1
XLT010 | Ud |  | Prueba de tejas cerámicas.
Prueba sobre una muestra de teja cerámica, con determinación de: características geométricas y defectos estructurales, inclusiones calcáreas, permeabilidad al agua, resistencia al impacto.
Código |  | Unidad |  | Descripción | Rendimiento | Precio unitario | Importe
1 |  |  |  | Materiales
mt49des010 |  | Ud |  | Repercusión de desplazamiento a obra para la toma de muestras. | 1 | 19.42 | 19.42
mt49tac020 |  | Ud |  | Toma en obra de muestras de tejas cerámicas, cuyo peso no exceda de 50 kg. | 1 | 778.83 | 778.83
mt49tac070 |  | Ud |  | Prueba para determinar las características geométricas y defectos estructurales de una muestra de tejas cerámicas. | 1 | 2609.93 | 2609.93
mt49tac090 |  | Ud |  | Prueba para determinar las inclusiones calcáreas de una muestra de tejas cerámicas. | 1 | 2602.06 | 2602.06
mt49tac040 |  | Ud |  | Prueba para determinar la permeabilidad al agua de una muestra de tejas cerámicas. | 1 | 4416.1 | 4416.1
mt49tac060 |  | Ud |  | Prueba para determinar la resistencia al impacto de una muestra de tejas cerámicas. | 1 | 1242.51 | 1242.51
mt49tac030 |  | Ud |  | Informe de resultados de las pruebas realizadas sobre una muestra de tejas cerámicas. | 1 | 2337.29 | 2337.29
[5 empty] | Subtotal materiales: |  | 14006.1
2 |  |  |  | Herramienta menor
|  | % |  | Herramienta menor | 2 | 14006.1 | 280.12
[5 empty] | Costos directos (1+2): |  | 14286.3