## Hoja 1
YSB090 | Ud |  | Hito reflectante.
Hito cilíndrico flexible de polietileno, de 200 mm de diámetro y 750 mm de altura, color rojo, con 2 bandas de retrorreflectancia nivel 2 (H.I.), fijado sobre la calzada.
Código |  | Unidad |  | Descripción | Rendimiento | Precio unitario | Importe
1 |  |  |  | Materiales
mt50bal090w |  | Ud |  | Hito cilíndrico flexible de polietileno, de 200 mm de diámetro y 750 mm de altura, color rojo, con 2 bandas de retrorreflectancia nivel 2 (H.I.). | 1 | 1231.29 | 1231.29
[5 empty] | Subtotal materiales: |  | 1231.29
2 |  |  |  | Mano de obra
mo120 |  | h |  | Peón Seguridad y Salud. | 0.164 | 82.13 | 13.47
[5 empty] | Subtotal mano de obra: |  | 13.47
3 |  |  |  | Herramienta menor
|  | % |  | Herramienta menor | 2 | 1244.76 | 24.9
[5 empty] | Costos directos (1+2+3): |  | 1269.66