## Hoja 1
SAU005 | Ud | Urinario de acero inoxidable.
Urinario de acero inoxidable AISI 304, con alimentación vista y desagüe sifónico, serie Prestowash Inox, modelo Tubo 88943 "PRESTO EQUIP", acabado satinado, de 355x316x521 mm, equipado con grifo de paso recto mural para urinario, con tiempo de flujo de 5 segundos, caudal de 9 l/min, acabado cromado, para colocación en superficie. Incluso silicona para sellado de juntas.
Código |  | Unidad | Descripción | Rendimiento | Precio unitario | Importe
1 |  |  | Materiales
mt30uxp010kb |  | Ud | Urinario de acero inoxidable AISI 304, con alimentación vista y desagüe sifónico, serie Prestowash Inox, modelo Tubo 88943 "PRESTO EQUIP", acabado satinado, de 355x316x521 mm. | 1 | 14781.9 | 14781.9
mt31gmp300ce |  | Ud | Grifo de paso recto mural para urinario, con tiempo de flujo de 5 segundos, caudal de 9 l/min, acabado cromado, para colocación en superficie; incluso elementos de conexión. | 1 | 1796.69 | 1796.69
mt30www005 |  | Ud | Cartucho de 300 ml de silicona ácida monocomponente, fungicida, para sellado de juntas en ambientes húmedos. | 0.012 | 270.8 | 3.25
|  |  |  | Subtotal materiales: |  | 16581.9
2 |  |  | Mano de obra
mo008 |  | h | Fontanero. | 1.489 | 123.93 | 184.53
|  |  |  | Subtotal mano de obra: |  | 184.53
3 |  |  | Herramienta menor
|  | % | Herramienta menor | 2 | 16766.4 | 335.33
Coste de mantenimiento decenal: L 8.037,81 en los primeros 10 años. |  |  |  | Costos directos (1+2+3): |  | 17101.7