## Hoja 1
IFW085 | Ud | Válvula mezcladora termostática.
Válvula mezcladora termostática para regulación de la temperatura, de latón niquelado, modelo Presto 940 (99400) "PRESTO IBÉRICA", caudal medio de 50 l/min a 3 bar de presión, presión máxima de trabajo de 6 bar, con mando de regulación de la temperatura entre 30°C y 60°C, entradas y salida roscadas hembra de 1" de diámetro, con instalación en superficie.
Código |  | Unidad | Descripción | Rendimiento | Precio unitario | Importe
1 |  |  | Materiales
mt37avp030hb |  | Ud | Válvula mezcladora termostática para regulación de la temperatura, de latón niquelado, modelo Presto 940 (99400) "PRESTO IBÉRICA", caudal medio de 50 l/min a 3 bar de presión, presión máxima de trabajo de 6 bar, con mando de regulación de la temperatura entre 30°C y 60°C, entradas y salida roscadas hembra de 1" de diámetro, para instalar en superficie. | 1 | 3312.51 | 3312.51
mt37www010 |  | Ud | Material auxiliar para instalaciones de fontanería. | 1 | 42.94 | 42.94
|  |  |  | Subtotal materiales: |  | 3355.45
2 |  |  | Mano de obra
mo008 |  | h | Fontanero. | 0.219 | 118.7 | 26
mo107 |  | h | Ayudante de fontanero. | 0.219 | 86.19 | 18.88
|  |  |  | Subtotal mano de obra: |  | 44.88
3 |  |  | Herramienta menor
|  | % | Herramienta menor | 2 | 3400.33 | 68.01
Coste de mantenimiento decenal: L 589,62 en los primeros 10 años. |  |  |  | Costos directos (1+2+3): |  | 3468.34