## Hoja 1
SGL020 | Ud | Grifería monomando para lavamanos.
Grifería monomando formada por grifo mezclador monomando de repisa para lavamanos, serie Karim Due, modelo 88944000 "GALINDO", de latón, acabado cromado, con cartucho cerámico, aireador y con desagüe automático. Incluso elementos de conexión, enlaces de alimentación flexibles de 3/8" de diámetro y 450 mm de longitud, válvula antirretorno y dos llaves de paso.
Código |  | Unidad | Descripción | Rendimiento | Precio unitario | Importe
1 |  |  | Materiales
mt31gma020Bak |  | Ud | Grifo mezclador monomando de repisa para lavamanos, serie Karim Due, modelo 88944000 "GALINDO", de latón, acabado cromado, con cartucho cerámico, aireador y con desagüe automático, incluso elementos de conexión, enlaces de alimentación flexibles de 3/8" de diámetro y 450 mm de longitud, válvula antirretorno y dos llaves de paso. | 1 | 4291.6 | 4291.6
mt37www010 |  | Ud | Material auxiliar para instalaciones de fontanería. | 1 | 42.94 | 42.94
|  |  |  | Subtotal materiales: |  | 4334.54
2 |  |  | Mano de obra
mo008 |  | h | Fontanero. | 0.548 | 118.7 | 65.05
|  |  |  | Subtotal mano de obra: |  | 65.05
3 |  |  | Herramienta menor
|  | % | Herramienta menor | 2 | 4399.59 | 87.99
Coste de mantenimiento decenal: L 2.946,55 en los primeros 10 años. |  |  |  | Costos directos (1+2+3): |  | 4487.58