## Hoja 1
SGU030 | Ud |  | Grifería electrónica para urinario.
Grifería electrónica Tecnología Sensia "PRESTO IBÉRICA" formada por grifo electrónico con accionamiento de la descarga por infrarrojos, para urinario, serie Sensia, modelo Domo Sensia U 79500 "PRESTO IBÉRICA", con led indicador de batería, descarga de 1 litro, fijación rápida, alimentación por pila de 6 V. Incluso elementos de conexión, tubo de descarga de 16 mm de diámetro, pila de 6 V, electroválvula y una llave de paso.
Código |  | Unidad |  | Descripción | Rendimiento | Precio unitario | Importe
1 |  |  |  | Materiales
mt31gsp040gc |  | Ud |  | Grifo electrónico con accionamiento de la descarga por infrarrojos, para urinario, serie Sensia, modelo Domo Sensia U 79500 "PRESTO IBÉRICA", con led indicador de batería, descarga de 1 litro, fijación rápida, alimentación por pila de 6 V; incluso elementos de conexión, tubo de descarga de 16 mm de diámetro, pila de 6 V, electroválvula y una llave de paso. | 1 | 9254.05 | 9254.05
mt37www010 |  | Ud |  | Material auxiliar para instalaciones de fontanería. | 1 | 42.94 | 42.94
[5 empty] | Subtotal materiales: |  | 9296.99
2 |  |  |  | Mano de obra
mo008 |  | h |  | Fontanero. | 0.548 | 118.7 | 65.05
[5 empty] | Subtotal mano de obra: |  | 65.05
3 |  |  |  | Herramienta menor
|  | % |  | Herramienta menor | 2 | 9362.04 | 187.24
Coste de mantenimiento decenal: L 6.602,37 en los primeros 10 años. |  |  |  |  | Costos directos (1+2+3): |  | 9549.28