## Hoja 1
SMA022 | Ud |  | Jabonera para baño.
Jabonera de pared, para baño, modelo Public 88057 "PRESTO EQUIP", de acero inoxidable AISI 304, acabado satinado, circular, con soporte mural. Fijación al soporte con las sujeciones suministradas por el fabricante.
Código |  | Unidad |  | Descripción | Rendimiento | Precio unitario | Importe
1 |  |  |  | Materiales
mt31abp030v |  | Ud |  | Jabonera de pared, para baño, modelo Public 88057 "PRESTO EQUIP", de acero inoxidable AISI 304, acabado satinado, circular, con soporte mural. | 1 | 2393.85 | 2393.85
[5 empty] | Subtotal materiales: |  | 2393.85
2 |  |  |  | Mano de obra
mo107 |  | h |  | Ayudante de fontanero. | 0.11 | 86.19 | 9.48
[5 empty] | Subtotal mano de obra: |  | 9.48
3 |  |  |  | Herramienta menor
|  | % |  | Herramienta menor | 2 | 2403.33 | 48.07
Coste de mantenimiento decenal: L 4.044,81 en los primeros 10 años. |  |  |  |  | Costos directos (1+2+3): |  | 2451.4