## Hoja 1
SGD020 | Ud | Grifería monomando para ducha.
Grifería monomando formada por grifo mezclador monomando mural para ducha, serie Karim Due, modelo 88943500 "GALINDO", de latón, acabado cromado, con cartucho cerámico, aireador, inversor, equipo de ducha formado por mango de ducha y flexible de latón. Incluso elementos de conexión, válvula antirretorno y dos llaves de paso.
Código |  | Unidad | Descripción | Rendimiento | Precio unitario | Importe
1 |  |  | Materiales
mt31gma040ph |  | Ud | Grifo mezclador monomando mural para ducha, serie Karim Due, modelo 88943500 "GALINDO", de latón, acabado cromado, con cartucho cerámico, aireador, inversor, equipo de ducha formado por mango de ducha y flexible de latón, incluso elementos de conexión, válvula antirretorno y dos llaves de paso. | 1 | 6111.35 | 6111.35
mt37www010 |  | Ud | Material auxiliar para instalaciones de fontanería. | 1 | 42.94 | 42.94
|  |  |  | Subtotal materiales: |  | 6154.29
2 |  |  | Mano de obra
mo008 |  | h | Fontanero. | 0.62 | 118.7 | 73.59
|  |  |  | Subtotal mano de obra: |  | 73.59
3 |  |  | Herramienta menor
|  | % | Herramienta menor | 2 | 6227.88 | 124.56
Coste de mantenimiento decenal: L 4.249,78 en los primeros 10 años. |  |  |  | Costos directos (1+2+3): |  | 6352.44