## Hoja 1
SGD030 | Ud |  | Grifería electrónica para ducha, "PRESTO IBÉRICA".
Grifería electrónica Tecnología Sensia "PRESTO IBÉRICA" formada por grifo electrónico con accionamiento de la descarga por infrarrojos, para ducha, serie Sensia, modelo Rada Sense 85545 "PRESTO IBÉRICA", con led indicador de la temperatura seleccionada, fijación rápida, rociador de la ducha (no incluido en este precio). Incluso elementos de conexión y dos llaves de paso.
Código |  | Unidad |  | Descripción | Rendimiento | Precio unitario | Importe
1 |  |  |  | Materiales
mt31gsp010a |  | Ud |  | Grifo electrónico con accionamiento de la descarga por infrarrojos, para ducha, serie Sensia, modelo Rada Sense 85545 "PRESTO IBÉRICA", con led indicador de la temperatura seleccionada, fijación rápida, rociador de la ducha (no incluido en este precio); incluso elementos de conexión y dos llaves de paso. | 1 | 39623.1 | 39623.1
mt37www010 |  | Ud |  | Material auxiliar para instalaciones de fontanería. | 1 | 42.94 | 42.94
[5 empty] | Subtotal materiales: |  | 39666.04
2 |  |  |  | Mano de obra
mo008 |  | h |  | Fontanero. | 0.62 | 118.7 | 73.59
[5 empty] | Subtotal mano de obra: |  | 73.59
3 |  |  |  | Herramienta menor
|  | % |  | Herramienta menor | 2 | 39739.63 | 794.79
Coste de mantenimiento decenal: L 28.232,20 en los primeros 10 años. |  |  |  |  | Costos directos (1+2+3): |  | 40534.42