## Hoja 1
SGU010 | Ud | Grifería temporizada para urinario.
Grifería temporizada, instalación vista formada por grifo de paso angular mural para urinario, serie Presto 12 A Eco, modelo PN Eco 10706 "PRESTO IBÉRICA", con tiempo de flujo de 6 segundos, caudal de 5 l/min, acabado cromado, para colocación en superficie. Incluso elementos de conexión.
Código |  | Unidad | Descripción | Rendimiento | Precio unitario | Importe
1 |  |  | Materiales
mt31gmp300uc |  | Ud | Grifo de paso angular mural para urinario, serie Presto 12 A Eco, modelo PN Eco 10706 "PRESTO IBÉRICA", con tiempo de flujo de 6 segundos, caudal de 5 l/min, acabado cromado, para colocación en superficie; incluso elementos de conexión. | 1 | 2520.22 | 2520.22
mt37www010 |  | Ud | Material auxiliar para instalaciones de fontanería. | 1 | 42.94 | 42.94
|  |  |  | Subtotal materiales: |  | 2563.16
2 |  |  | Mano de obra
mo008 |  | h | Fontanero. | 0.62 | 118.7 | 73.59
|  |  |  | Subtotal mano de obra: |  | 73.59
3 |  |  | Herramienta menor
|  | % | Herramienta menor | 2 | 2636.75 | 52.74
Coste de mantenimiento decenal: L 1.845,80 en los primeros 10 años. |  |  |  | Costos directos (1+2+3): |  | 2689.49