## Hoja 1
SMA032 | Ud |  | Escobillero para baño.
Escobillero de pared, para baño, modelo Resort 88086 "PRESTO EQUIP", de acero inoxidable AISI 304, acabado satinado, con soporte mural, con sistema de cierre mediante presión. Fijación al soporte con las sujeciones suministradas por el fabricante.
Código |  | Unidad |  | Descripción | Rendimiento | Precio unitario | Importe
1 |  |  |  | Materiales
mt31abp010rf |  | Ud |  | Escobillero de pared, para baño, modelo Resort 88086 "PRESTO EQUIP", de acero inoxidable AISI 304, acabado satinado, con soporte mural, con sistema de cierre mediante presión. | 1 | 1718.66 | 1718.66
[5 empty] | Subtotal materiales: |  | 1718.66
2 |  |  |  | Mano de obra
mo107 |  | h |  | Ayudante de fontanero. | 0.124 | 86.19 | 10.69
[5 empty] | Subtotal mano de obra: |  | 10.69
3 |  |  |  | Herramienta menor
|  | % |  | Herramienta menor | 2 | 1729.35 | 34.59
Coste de mantenimiento decenal: L 2.910,50 en los primeros 10 años. |  |  |  |  | Costos directos (1+2+3): |  | 1763.94