## Hoja 1
0BC030 | Ud |  | Cala en viga de concreto reforzado.
Apertura de cala de 10x20 cm y 5 cm de profundidad, para inspección del armado superior de viga de concreto reforzado.
Código |  | Unidad |  | Descripción | Rendimiento | Precio unitario | Importe
1 |  |  |  | Materiales
mt51pav010d |  | m² |  | Demolición de pavimento, contrapiso y capa de compresión o recubrimiento con medios manuales y martillo neumático. | 0.2 | 230.94 | 46.19
[5 empty] | Subtotal materiales: |  | 46.19
2 |  |  |  | Equipo y maquinaria
mq05mai030 |  | h |  | Martillo neumático. | 0.083 | 101.07 | 8.39
mq05pdm110 |  | h |  | Compresor portátil diesel media presión 10 m³/min. | 0.083 | 171.43 | 14.23
[5 empty] | Subtotal equipo y maquinaria: |  | 22.62
3 |  |  |  | Mano de obra
mo113 |  | h |  | Peón de albañilería. | 0.26 | 82.13 | 21.35
[5 empty] | Subtotal mano de obra: |  | 21.35
4 |  |  |  | Herramienta menor
|  | % |  | Herramienta menor | 2 | 90.16 | 1.8
[5 empty] | Costos directos (1+2+3+4): |  | 91.96