## Hoja 1
0CF010 | Ud |  | Protección de elementos de terraza.
Protección mediante lonas, láminas de polietileno y tableros de madera, de todos aquellos elementos constructivos de la terraza, que pudieran verse afectados mientras duren de los trabajos de rehabilitación o reforma.
Código |  | Unidad |  | Descripción | Rendimiento | Precio unitario | Importe
1 |  |  |  | Materiales
mt32war020 |  | m² |  | Lámina de polietileno transparente, de 0,2 mm de espesor. | 10 | 5.05 | 50.5
mt32war030 |  | m |  | Cinta plástica autoadhesiva. | 10 | 1.18 | 11.8
mt08eft010a |  | m² |  | Tablero aglomerado hidrófugo, de 19 mm de espesor. | 2 | 293.31 | 586.62
mt32war060 |  | m² |  | Lona impermeable de protección, de polietileno, con malla de refuerzo y cuerda perimetral de poliamida para el ajuste de la lona. | 10 | 134.6 | 1346
[5 empty] | Subtotal materiales: |  | 1994.92
2 |  |  |  | Mano de obra
mo113 |  | h |  | Peón de albañilería. | 2.301 | 83.2 | 191.44
[5 empty] | Subtotal mano de obra: |  | 191.44
3 |  |  |  | Herramienta menor
|  | % |  | Herramienta menor | 2 | 2186.36 | 43.73
[5 empty] | Costos directos (1+2+3): |  | 2230.09