## Hoja 1
0CI010 | Ud | Protección de elevador.
Protección de elevador con tablero de madera, plástico y cinta adhesiva, cubriendo suelo y paramentos en toda su altura, durante los trabajos de rehabilitación o reforma, y posterior retirada de la protección.
Código |  |  | Unidad | Descripción | Rendimiento | Precio unitario | Importe
1 |  |  |  | Materiales
mt08eft010a |  |  | m² | Tablero aglomerado hidrófugo, de 19 mm de espesor. | 6 | 293.31 | 1759.86
mt32war020 |  |  | m² | Lámina de polietileno transparente, de 0,2 mm de espesor. | 6 | 5.05 | 30.3
mt32war030 |  |  | m | Cinta plástica autoadhesiva. | 15 | 1.18 | 17.7
[5 empty] | Subtotal materiales: |  | 1807.86
2 |  |  |  | Mano de obra
mo112 |  |  | h | Peón especializado de albañilería. | 2.557 | 84.56 | 216.22
[5 empty] | Subtotal mano de obra: |  | 216.22
3 |  |  |  | Herramienta menor
|  |  | % | Herramienta menor | 2 | 2024.08 | 40.48
[5 empty] | Costos directos (1+2+3): |  | 2064.56