## Hoja 1
0MT010 | m³ | Traslado dentro del mismo edificio de equipamiento auxiliar.
Traslado dentro del mismo edificio de equipamiento auxiliar como archivos, material electrónico, etc., (aproximadamente 7 ud/m³), con un peso medio de hasta 500 kg/m³, mediante carretilla o transpaleta.
Código |  |  | Unidad | Descripción | Rendimiento | Precio unitario | Importe
1 |  |  |  | Mano de obra
mo113 |  |  | h | Peón de albañilería. | 0.8 | 82.13 | 65.7
[5 empty] | Subtotal mano de obra: |  | 65.7
2 |  |  |  | Herramienta menor
|  |  | % | Herramienta menor | 2 | 65.7 | 1.31
[5 empty] | Costos directos (1+2): |  | 67.01