## Hoja 1
ADE005 | m³ | Excavación de sótanos.
Excavación de sótanos de más de 2 m de profundidad, que en todo su perímetro quedan por debajo de la rasante natural, en suelo de arcilla semidura, con medios mecánicos, y carga a camión. El precio incluye la formación de la rampa provisional para acceso de la maquinaria al fondo de la excavación y su posterior retirada, pero no incluye el transporte de los materiales excavados.
Código |  |  | Unidad | Descripción | Rendimiento | Precio unitario | Importe
1 |  |  |  | Equipo y maquinaria
mq01ret020b |  |  | h | Retrocargadora sobre neumáticos, de 70 kW. | 0.162 | 907.16 | 146.96
[5 empty] | Subtotal equipo y maquinaria: |  | 146.96
2 |  |  |  | Mano de obra
mo113 |  |  | h | Peón de albañilería. | 0.069 | 83.2 | 5.74
[5 empty] | Subtotal mano de obra: |  | 5.74
3 |  |  |  | Herramienta menor
|  |  | % | Herramienta menor | 2 | 152.7 | 3.05
[5 empty] | Costos directos (1+2+3): |  | 155.75