## Hoja 1
ADE040 | m³ | Excavación de zanjas y pozos, en interior de edificio.
Excavación de zanjas y pozos bajo falso piso de concreto, previamente demolido, de 0,5 m de profundidad máxima, en suelo de arcilla semidura, con medios mecánicos, para posterior ubicación de la red de saneamiento en obras de rehabilitación, y carga a camión. El precio no incluye el transporte de los materiales excavados.
Código |  |  | Unidad | Descripción | Rendimiento | Precio unitario | Importe
1 |  |  |  | Equipo y maquinaria
mq01exn010a |  |  | h | Miniretroexcavadora sobre neumáticos, de 12,3 kW. | 0.556 | 819.72 | 455.76
[5 empty] | Subtotal equipo y maquinaria: |  | 455.76
2 |  |  |  | Mano de obra
mo113 |  |  | h | Peón de albañilería. | 0.598 | 86.84 | 51.93
[5 empty] | Subtotal mano de obra: |  | 51.93
3 |  |  |  | Herramienta menor
|  |  | % | Herramienta menor | 2 | 507.69 | 10.15
[5 empty] | Costos directos (1+2+3): |  | 517.84