## Hoja 1
ADR031 | m³ |  | Relleno para contrapiso, con agregados reciclados.
Contrapiso realizada mediante relleno a cielo abierto, con agregado reciclado mixto de concreto y material cerámico de 40 a 80 mm de diámetro.
Código |  | Unidad |  | Descripción | Rendimiento | Precio unitario | Importe
1 |  |  |  | Materiales
mt01aro010p |  | t |  | Agregado reciclado mixto de concreto y material cerámico, de granulometría comprendida entre 40 y 80 mm, suministrado mediante camión. | 2 | 263.21 | 526.42
[5 empty] | Subtotal materiales: |  | 526.42
2 |  |  |  | Equipo y maquinaria
mq04dua020b |  | h |  | Dumper de descarga frontal de 2 t de carga útil. | 0.116 | 229.64 | 26.64
[5 empty] | Subtotal equipo y maquinaria: |  | 26.64
3 |  |  |  | Mano de obra
mo113 |  | h |  | Peón de albañilería. | 0.03 | 82.13 | 2.46
[5 empty] | Subtotal mano de obra: |  | 2.46
4 |  |  |  | Herramienta menor
|  | % |  | Herramienta menor | 2 | 555.52 | 11.11
[5 empty] | Costos directos (1+2+3+4): |  | 566.63