## Hoja 1
ADR005 | m³ |  | Relleno localizado.
Relleno localizado con zahorra natural caliza, y compactación en tongadas sucesivas de 20 cm de espesor máximo con pisón vibrante de guiado manual.
Código |  | Unidad |  | Descripción | Rendimiento | Precio unitario | Importe
1 |  |  |  | Materiales
mt01zah010a |  | t |  | Zahorra natural caliza. | 2.2 | 285.93 | 629.05
[5 empty] | Subtotal materiales: |  | 629.05
2 |  |  |  | Equipo y maquinaria
mq01pan070b |  | h |  | Mini pala cargadora sobre neumáticos, de 52 kW/1 m³ kW. | 0.029 | 814.03 | 23.61
mq02rop020 |  | h |  | Pisón vibrante de guiado manual, de 80 kg, con placa de 30x30 cm, tipo rana. | 0.416 | 86.7 | 36.07
[5 empty] | Subtotal equipo y maquinaria: |  | 59.68
3 |  |  |  | Mano de obra
mo113 |  | h |  | Peón de albañilería. | 0.447 | 82.13 | 36.71
[5 empty] | Subtotal mano de obra: |  | 36.71
4 |  |  |  | Herramienta menor
|  | % |  | Herramienta menor | 2 | 725.44 | 14.51
[5 empty] | Costos directos (1+2+3+4): |  | 739.95