## Hoja 1
ADR011 | m³ |  | Relleno de zanjas para instalaciones, con agregados reciclados.
Relleno envolvente y principal de zanjas para instalaciones, con arena de material reciclado de concreto de 0 a 5 mm de diámetro y compactación en tongadas sucesivas de 20 cm de espesor máximo con bandeja vibrante de guiado manual, hasta alcanzar una densidad seca no inferior al 95% de la máxima obtenida en la prueba Proctor Modificado. Incluso cinta o distintivo indicador de la instalación. El precio no incluye la realización de la prueba Proctor Modificado.
Código |  | Unidad |  | Descripción | Rendimiento | Precio unitario | Importe
1 |  |  |  | Materiales
mt01var010 |  | m |  | Cinta plastificada. | 1.1 | 8.58 | 9.44
mt01aro020b |  | t |  | Arena de material reciclado de concreto, de granulometría comprendida entre 0 y 5 mm, suministrada mediante camión. | 1.9 | 285.21 | 541.9
[5 empty] | Subtotal materiales: |  | 551.34
2 |  |  |  | Equipo y maquinaria
mq04dua020b |  | h |  | Dumper de descarga frontal de 2 t de carga útil. | 0.116 | 229.64 | 26.64
mq02rod010d |  | h |  | Bandeja vibrante de guiado manual, de 300 kg, anchura de trabajo 70 cm, reversible. | 0.174 | 158.3 | 27.54
mq02cia020j |  | h |  | Camión cisterna, de 8 m³ de capacidad. | 0.012 | 2629.9 | 31.56
[5 empty] | Subtotal equipo y maquinaria: |  | 85.74
3 |  |  |  | Mano de obra
mo113 |  | h |  | Peón de albañilería. | 0.239 | 82.13 | 19.63
[5 empty] | Subtotal mano de obra: |  | 19.63
4 |  |  |  | Herramienta menor
|  | % |  | Herramienta menor | 2 | 656.71 | 13.13
[5 empty] | Costos directos (1+2+3+4): |  | 669.84