## Hoja 1
AHB010 | Ud |  | Instalación de sistema de agotamiento de aguas, en pozo de bombeo.
Desplazamiento, montaje y desmontaje de sistema de agotamiento de aguas, con bomba sumergible de pozo, de 25 m³/h, en pozo de bombeo de hasta 14 m de profundidad, para el desagüe y canalización a una cota superior y a una distancia suficiente, a fin de evitar el reciclaje de las aguas. Incluso tubos, filtros para evitar el transporte de finos y accesorios necesarios para el correcto funcionamiento de la instalación. El precio no incluye el pozo de bombeo.
Código |  | Unidad |  | Descripción | Rendimiento | Precio unitario | Importe
1 |  |  |  | Equipo y maquinaria
mq12bau050a |  | Ud |  | Transporte, puesta en obra y retirada de sistema de agotamiento de aguas, con bomba sumergible de pozo, de 25 m³/h, incluso tubos, filtros y accesorios necesarios para el correcto funcionamiento de la instalación en pozo de bombeo de hasta 14 m de profundidad. | 1 | 88789.5 | 88789.5
[5 empty] | Subtotal equipo y maquinaria: |  | 88789.5
2 |  |  |  | Herramienta menor
|  | % |  | Herramienta menor | 2 | 88789.5 | 1775.79
[5 empty] | Costos directos (1+2): |  | 90565.3