## Hoja 1
ANS010 | m² |  | Falso piso de concreto.
Falso piso de concreto con adición de fibras de 10 cm de espesor, realizado con concreto f'c=175 kg/cm² (2500 psi), clase de exposición F0 S0 P0 C0, tamaño máximo del agregado 19 mm, consistencia blanda, mezclado en obra y fundido con medios manuales con un contenido de fibras sin función estructural, fibras de vidrio resistentes a los álcalis (AR) de 2 kg/m³, extendido y vibrado manual mediante regla vibrante, sin tratamiento de su superficie; con juntas de retracción de 5 mm de espesor, mediante corte con disco de diamante. Incluso panel de poliestireno expandido de 3 cm de espesor, para la ejecución de juntas de expansión. El precio no incluye la base de la solera.
Código |  | Unidad |  | Descripción | Rendimiento | Precio unitario | Importe
1 |  |  |  | Materiales
mt08fic020b |  | kg |  | Fibras de vidrio resistentes a los álcalis (AR), con un contenido mínimo de zirconio del 17,1%, de 13 mm de longitud y 13,5 micras de diámetro, con 100 filamentos por hebra unidos entre sí mediante adhesivo, límite elástico 74000 N/mm², resistencia a tracción 1620 MPa, para prevenir fisuras por retracción en elementos de concreto. | 0.2 | 222.16 | 44.43
mt08aaa010a |  | m³ |  | Agua. | 0.021 | 38.17 | 0.8
mt01arg000i |  | m³ |  | Arena cribada. | 0.05 | 345.69 | 17.28
mt01arg001ii |  | m³ |  | Agregado grueso homogeneizado, de tamaño máximo 19 mm. | 0.089 | 311.12 | 27.69
mt08cem000i |  | kg |  | Cemento gris en sacos. | 31.5 | 4.15 | 130.73
mt16pea020c |  | m² |  | Panel rígido de poliestireno expandido, mecanizado lateral recto, de 30 mm de espesor, resistencia térmica 0,8 m²K/W, conductividad térmica 0,036 W/(mK), para junta de contracción. | 0.05 | 72.43 | 3.62
[5 empty] | Subtotal materiales: |  | 224.55
2 |  |  |  | Equipo y maquinaria
mq06vib020 |  | h |  | Regla vibrante de 3 m. | 0.097 | 115.69 | 11.22
mq06cor020 |  | h |  | Equipo para corte de juntas en soleras de concreto. | 0.094 | 235.34 | 22.12
mq06hor010 |  | h |  | Mezcladora de concreto eléctrica con una capacidad de amasado de 160 l. | 0.073 | 76.31 | 5.57
[5 empty] | Subtotal equipo y maquinaria: |  | 38.91
3 |  |  |  | Mano de obra
mo113 |  | h |  | Peón de albañilería. | 0.221 | 82.13 | 18.15
mo112 |  | h |  | Peón especializado de albañilería. | 0.256 | 83.48 | 21.37
mo020 |  | h |  | Albañil. | 0.078 | 114.04 | 8.9
mo077 |  | h |  | Ayudante de albañil. | 0.039 | 85.25 | 3.32
[5 empty] | Subtotal mano de obra: |  | 51.74
4 |  |  |  | Herramienta menor
|  | % |  | Herramienta menor | 2 | 315.2 | 6.3
Coste de mantenimiento decenal: L 22,51 en los primeros 10 años. |  |  |  |  | Costos directos (1+2+3+4): |  | 321.5