## Hoja 1
ANV011 | Ud |  | Piezas especiales para falso piso ventilado de concreto.
Pieza de borde perimetral, en forma de "L", de polipropileno y polietileno reciclados, de 200x20x10 cm, color negro, colocada sobre base de concreto de limpieza para impedir el paso del concreto hacia el interior de las piezas durante la fase de fundido del concreto. Incluso elementos de fijación.
Código |  | Unidad |  | Descripción | Rendimiento | Precio unitario | Importe
1 |  |  |  | Materiales
mt07cid020a |  | Ud |  | Pieza de borde perimetral, en forma de "L", de polipropileno y polietileno reciclados, de 200x20x10 cm, color negro, para soleras ventiladas. | 1 | 42.68 | 42.68
mt50spa101 |  | kg |  | Clavos de acero. | 0.1 | 47.75 | 4.78
mt08var050 |  | kg |  | Alambre galvanizado para atar, de 1,30 mm de diámetro. | 0.05 | 38.26 | 1.91
[5 empty] | Subtotal materiales: |  | 49.37
2 |  |  |  | Mano de obra
mo112 |  | h |  | Peón especializado de albañilería. | 0.13 | 84.56 | 10.99
[5 empty] | Subtotal mano de obra: |  | 10.99
3 |  |  |  | Herramienta menor
|  | % |  | Herramienta menor | 2 | 60.36 | 1.21
Coste de mantenimiento decenal: L 4,93 en los primeros 10 años. |  |  |  |  | Costos directos (1+2+3): |  | 61.57