## Hoja 1
ANV015 | m² |  | Falso piso ventilado de concreto, para grandes alturas.
Falso piso ventilado de concreto armado, para grandes alturas, de 100+4 cm de canto, sobre encofrado perdido de piezas de polipropileno reciclado, apoyado sobre tubos de PVC de 125 mm de diámetro y 85 cm de altura, fijados a una matriz base, realizado con concreto f'c=210 kg/cm² (3000 psi), clase de exposición F0 S0 P0 C0, tamaño máximo del agregado 12,5 mm, consistencia blanda, mezclado en obra, y malla soldada tipo 6x6 6/6 de acero Grado 70, con varillas espaciadas 15,24x15,24 cm de Ø 4,88 mm como armadura de reparto, colocada sobre separadores homologados en capa de compresión de 4 cm de espesor; apoyado todo ello sobre base de concreto de limpieza. El precio no incluye la capa de concreto de limpieza.
Código |  | Unidad |  | Descripción | Rendimiento | Precio unitario | Importe
1 |  |  |  | Materiales
mt07cid030a |  | m² |  | Encofrado perdido de piezas de polipropileno reciclado, de 58x58x15 cm, para disponer sobre tubos de PVC, sobre una matriz base, para soleras ventiladas de gran altura. | 1.05 | 551.11 | 578.67
mt36tit010ha |  | m |  | Tubo de PVC, serie B, de 125 mm de diámetro y 3,2 mm de espesor. | 2.55 | 171.32 | 436.87
mt07ame120ee |  | m² |  | Malla soldada tipo 6x6 6/6 de acero Grado 70, con varillas lisas espaciadas 15,24x15,24 cm de 4,88 mm de diámetro, según ASTM A 185 y ASTM A 497. | 1.1 | 47.63 | 52.39
mt08var050 |  | kg |  | Alambre galvanizado para atar, de 1,30 mm de diámetro. | 0.017 | 38.26 | 0.65
mt08aaa010a |  | m³ |  | Agua. | 0.02 | 38.26 | 0.77
mt01arg000i |  | m³ |  | Arena cribada. | 0.052 | 346.29 | 18.01
mt01arg001ie |  | m³ |  | Agregado grueso homogeneizado, de tamaño máximo 12,5 mm. | 0.079 | 317.9 | 25.11
mt08cem000i |  | kg |  | Cemento gris en sacos. | 33.933 | 4.16 | 141.16
mt07aco020m |  | Ud |  | Separador homologado para malla soldada. | 1 | 2.26 | 2.26
[5 empty] | Subtotal materiales: |  | 1255.89
2 |  |  |  | Equipo y maquinaria
mq06vib020 |  | h |  | Regla vibrante de 3 m. | 0.095 | 116 | 11.02
mq06hor010 |  | h |  | Mezcladora de concreto eléctrica con una capacidad de amasado de 160 l. | 0.066 | 76.52 | 5.05
[5 empty] | Subtotal equipo y maquinaria: |  | 16.07
3 |  |  |  | Mano de obra
mo044 |  | h |  | Armador de encofrados. | 0.033 | 120.22 | 3.97
mo091 |  | h |  | Ayudante de armador de encofrados. | 0.033 | 89.8 | 2.96
mo043 |  | h |  | Armador de hierro. | 0.03 | 120.22 | 3.61
mo090 |  | h |  | Ayudante de armador de hierro. | 0.03 | 89.8 | 2.69
[5 empty] | Subtotal mano de obra: |  | 13.23
4 |  |  |  | Herramienta menor
|  | % |  | Herramienta menor | 2 | 1285.19 | 25.7
Coste de mantenimiento decenal: L 104,87 en los primeros 10 años. |  |  |  |  | Costos directos (1+2+3+4): |  | 1310.89