## Hoja 1
APE010 | m² |  | Entibaciones en zanjas.
Apuntalamiento y entibación liviana para una protección del 20%, mediante cabeceros horizontales, amortizables en 10 usos y codales de madera, amortizables en 30 usos, fijados con puntas de acero, en zanjas de hasta 3 m de profundidad y de hasta 1 m de anchura.
Código |  | Unidad |  | Descripción | Rendimiento | Precio unitario | Importe
1 |  |  |  | Materiales
mt08emt040 |  | m³ |  | Madera de pino para apuntalamiento y entibación de excavaciones. | 0.005 | 5738.72 | 28.69
mt08emt045a |  | m³ |  | Codal de madera, de 70 a 90 mm de diámetro y entre 2 y 2,5 m de longitud, para apuntalamiento y entibación de excavaciones. | 0.002 | 5170.97 | 10.34
mt08var060 |  | kg |  | Puntas de acero de 20x100 mm. | 0.05 | 223.17 | 11.16
[5 empty] | Subtotal materiales: |  | 50.19
2 |  |  |  | Mano de obra
mo044 |  | h |  | Armador de encofrados. | 0.498 | 120.22 | 59.87
mo091 |  | h |  | Ayudante de armador de encofrados. | 0.498 | 89.8 | 44.72
[5 empty] | Subtotal mano de obra: |  | 104.59
3 |  |  |  | Herramienta menor
|  | % |  | Herramienta menor | 2 | 154.78 | 3.1
[5 empty] | Costos directos (1+2+3): |  | 157.88