## Hoja 1
ASA011 | Ud |  | Caja de registro de concreto simple "in situ".
Caja de registro a pie de bajante enterrada, de concreto simple "in situ" f'c=315 kg/cm² (4500 psi), clase de exposición F0 S2 P1 C0, tamaño máximo del agregado 19 mm, consistencia blanda, de dimensiones interiores 40x40x50 cm, sobre solera de concreto simple de 15 cm de espesor, formación de pendiente mínima del 2%, con el mismo tipo de concreto, con codo de PVC de 45° colocado en dado de concreto, para evitar el golpe de bajada en la pendiente de la solera, cerrada superiormente con marco y tapa de fundición carga de rotura 125 kN; previa excavación con medios mecánicos y posterior relleno del trasdós con material granular. Incluso molde reutilizable de lámina metálica amortizable en 20 usos.
Código |  | Unidad |  | Descripción | Rendimiento | Precio unitario | Importe
1 |  |  |  | Materiales
mt10hmf110ftb |  | m³ |  | Concreto simple f'c=315 kg/cm² (4500 psi), clase de exposición F0 S2 P1 C0, tamaño máximo del agregado 19 mm, consistencia blanda, premezclado, según ACI 318. | 0.223 | 3583.26 | 799.07
mt11ppl030a |  | Ud |  | Codo 87°30' de PVC liso, D=125 mm. | 1 | 249.82 | 249.82
mt08epr030a |  | Ud |  | Molde reutilizable para formación de cajas de registro de sección cuadrada de 40x40x50 cm, de lámina metálica, incluso accesorios de montaje. | 0.05 | 4653.46 | 232.67
mt11tfa010a |  | Ud |  | Marco y tapa de fundición, 40x40 cm, para caja de registro registrable, carga de rotura 125 kN. | 1 | 639.3 | 639.3
mt01arr010a |  | t |  | Grava de cantera, de 19 a 25 mm de diámetro. | 0.355 | 328.82 | 116.73
[5 empty] | Subtotal materiales: |  | 2037.59
2 |  |  |  | Equipo y maquinaria
mq01ret020b |  | h |  | Retrocargadora sobre neumáticos, de 70 kW. | 0.05 | 904.7 | 45.24
[5 empty] | Subtotal equipo y maquinaria: |  | 45.24
3 |  |  |  | Mano de obra
mo020 |  | h |  | Albañil. | 1.336 | 114.04 | 152.36
mo113 |  | h |  | Peón de albañilería. | 0.989 | 82.13 | 81.23
[5 empty] | Subtotal mano de obra: |  | 233.59
4 |  |  |  | Herramienta menor
|  | % |  | Herramienta menor | 2 | 2316.42 | 46.33
Coste de mantenimiento decenal: L 118,14 en los primeros 10 años. |  |  |  |  | Costos directos (1+2+3+4): |  | 2362.75