## Hoja 1
ASA012 | Ud | Caja de registro prefabricada.
Caja de registro de paso enterrada, prefabricada de concreto, de dimensiones interiores 40x40x50 cm, sobre solera de concreto simple f'c=210 kg/cm² (3000 psi), clase de exposición F0 S0 P0 C0, tamaño máximo del agregado 19 mm, consistencia blanda de 20 cm de espesor, con marco y tapa prefabricados de concreto reforzado y cierre hermético al paso de los olores mefíticos. El precio no incluye la excavación ni el relleno del trasdós.
Código |  | Unidad | Descripción | Rendimiento | Precio unitario | Importe
1 |  |  | Materiales
mt10hmf110akb |  | m³ | Concreto simple f'c=210 kg/cm² (3000 psi), clase de exposición F0 S0 P0 C0, tamaño máximo del agregado 19 mm, consistencia blanda, premezclado, según ACI 318. | 0.098 | 2753.81 | 269.87
mt11arh010b |  | Ud | Caja de registro con fondo, prefabricada de concreto fck=25 MPa, de 40x40x50 cm de medidas interiores, para saneamiento. | 1 | 1110.77 | 1110.77
mt11arh020b |  | Ud | Marco y tapa prefabricados de concreto reforzado fck=25 MPa, para cajas de revisión sanitaria de 40x40 cm, espesor de la tapa 4 cm, con cierre hermético al paso de los olores mefíticos. | 1 | 378.89 | 378.89
|  |  |  | Subtotal materiales: |  | 1759.53
2 |  |  | Mano de obra
mo020 |  | h | Albañil. | 0.636 | 115.52 | 73.47
mo113 |  | h | Peón de albañilería. | 0.471 | 83.2 | 39.19
|  |  |  | Subtotal mano de obra: |  | 112.66
3 |  |  | Herramienta menor
|  | % | Herramienta menor | 2 | 1872.19 | 37.44
Coste de mantenimiento decenal: L 76,39 en los primeros 10 años. |  |  |  | Costos directos (1+2+3): |  | 1909.63