## Hoja 1
ASI060 | m |  | Rejilla electrosoldada, para canaleta de drenaje.
Rejilla electrosoldada antideslizante, de 900 mm de anchura, acabado galvanizado en caliente, realizada con pletinas portantes de acero laminado S235JR, en perfil plano laminado en caliente, de 30x3 mm, separadas 34 mm entre sí, separadores de varilla cuadrada retorcida, de acero con bajo contenido en carbono ISO 16120-2 C4D, de 5 mm de lado, separados 38 mm entre sí y marco de acero laminado S235JR, en perfil omega laminado en caliente, para canaleta de drenaje, colocada sobre el marco de apoyo. Incluso marco de apoyo.
Código |  | Unidad |  | Descripción | Rendimiento | Precio unitario | Importe
1 |  |  |  | Materiales
mt07rel040J |  | m |  | Rejilla electrosoldada antideslizante, de 900 mm de anchura, acabado galvanizado en caliente, realizada con pletinas portantes de acero laminado S235JR, en perfil plano laminado en caliente, de 30x3 mm, separadas 34 mm entre sí, separadores de varilla cuadrada retorcida, de acero con bajo contenido en carbono ISO 16120-2 C4D, de 5 mm de lado, separados 38 mm entre sí y marco de acero laminado S235JR, en perfil omega laminado en caliente, incluso marco de apoyo, de acero laminado S235JR, en perfil angular laminado en caliente, de 30 mm, acabado galvanizado en caliente. | 1 | 1469.49 | 1469.49
[5 empty] | Subtotal materiales: |  | 1469.49
2 |  |  |  | Mano de obra
mo020 |  | h |  | Albañil. | 0.254 | 114.04 | 28.97
mo113 |  | h |  | Peón de albañilería. | 0.254 | 82.13 | 20.86
[5 empty] | Subtotal mano de obra: |  | 49.83
3 |  |  |  | Herramienta menor
|  | % |  | Herramienta menor | 2 | 1519.32 | 30.39
Coste de mantenimiento decenal: L 46,49 en los primeros 10 años. |  |  |  |  | Costos directos (1+2+3): |  | 1549.71