## Hoja 1
CCP063 | m |  | Encuentro de muro pantalla y losa de sótano.
Encuentro de muro pantalla y losa de sótano, mediante 3 varillas corrugadas de 16 mm de diámetro y 100 cm de longitud, de acero Grado 60 (fy=4200 kg/cm²), fijadas con resina epoxi cada 500 cm en orificios de 20 mm de diámetro y 250 mm de profundidad, practicados en rebaje perimetral con forma de media caña, de 5 cm de profundidad, ejecutado mediante fresado continuo del paramento del muro pantalla, y carga de escombros sobre camión o contenedor.
Código |  | Unidad |  | Descripción | Rendimiento | Precio unitario | Importe
1 |  |  |  | Materiales
mt07anq010 |  | Ud |  | Cartucho de adhesivo tixotrópico de dos componentes a base de resina epoxi, de 330 ml, para conexión de varilla corrugada de acero y muro pantalla. | 0.39 | 1388.84 | 541.65
mt07aco110g |  | kg |  | Acero en varillas corrugadas, Grado 60 (fy=4200 kg/cm²), de varios diámetros, según ASTM A 615. | 9.48 | 23.59 | 223.63
[5 empty] | Subtotal materiales: |  | 765.28
2 |  |  |  | Equipo y maquinaria
mq03fre010a |  | h |  | Equipo de fresado, para muro pantalla. | 0.348 | 1610.23 | 560.36
mq01pan070b |  | h |  | Mini pala cargadora sobre neumáticos, de 52 kW/1 m³ kW. | 0.348 | 814.03 | 283.28
mq06eim060 |  | h |  | Aplicador manual para cartuchos de inyección de resinas, con accesorio mezclador. | 1.739 | 38.15 | 66.34
[5 empty] | Subtotal equipo y maquinaria: |  | 909.98
3 |  |  |  | Mano de obra
mo042 |  | h |  | Armador. | 0.576 | 118.68 | 68.36
mo089 |  | h |  | Ayudante de armador. | 0.576 | 88.65 | 51.06
[5 empty] | Subtotal mano de obra: |  | 119.42
4 |  |  |  | Herramienta menor
|  | % |  | Herramienta menor | 2 | 1794.68 | 35.89
Coste de mantenimiento decenal: L 36,61 en los primeros 10 años. |  |  |  |  | Costos directos (1+2+3+4): |  | 1830.57