## Hoja 1
CCP061 | m |  | Encuentro de muro pantalla y placa de cimientos.
Encuentro de muro pantalla y placa de cimientos, mediante 2 varillas corrugadas de 16 mm de diámetro y 100 cm de longitud, de acero Grado 60 (fy=4200 kg/cm²), fijadas con resina epoxi cada 400 cm en orificios de 20 mm de diámetro y 250 mm de profundidad, practicados en rebaje perimetral con forma de media caña, de 5 cm de profundidad, ejecutado mediante fresado continuo del paramento del muro pantalla, y carga de escombros sobre camión o contenedor.
Código |  | Unidad |  | Descripción | Rendimiento | Precio unitario | Importe
1 |  |  |  | Materiales
mt07anq010 |  | Ud |  | Cartucho de adhesivo tixotrópico de dos componentes a base de resina epoxi, de 330 ml, para conexión de varilla corrugada de acero y muro pantalla. | 0.325 | 1388.84 | 451.37
mt07aco110g |  | kg |  | Acero en varillas corrugadas, Grado 60 (fy=4200 kg/cm²), de varios diámetros, según ASTM A 615. | 7.9 | 23.59 | 186.36
[5 empty] | Subtotal materiales: |  | 637.73
2 |  |  |  | Equipo y maquinaria
mq03fre010a |  | h |  | Equipo de fresado, para muro pantalla. | 0.44 | 1610.23 | 708.5
mq01pan070b |  | h |  | Mini pala cargadora sobre neumáticos, de 52 kW/1 m³ kW. | 0.44 | 814.03 | 358.17
mq06eim060 |  | h |  | Aplicador manual para cartuchos de inyección de resinas, con accesorio mezclador. | 1.449 | 38.15 | 55.28
[5 empty] | Subtotal equipo y maquinaria: |  | 1121.95
3 |  |  |  | Mano de obra
mo042 |  | h |  | Armador. | 0.48 | 118.68 | 56.97
mo089 |  | h |  | Ayudante de armador. | 0.48 | 88.65 | 42.55
[5 empty] | Subtotal mano de obra: |  | 99.52
4 |  |  |  | Herramienta menor
|  | % |  | Herramienta menor | 2 | 1859.2 | 37.18
Coste de mantenimiento decenal: L 37,93 en los primeros 10 años. |  |  |  |  | Costos directos (1+2+3+4): |  | 1896.38