## Hoja 1
CHA010 | kg |  | Acero para concreto.
Acero Grado 60 (fy=4200 kg/cm²) para corte, doblado y montaje de la armadura en placa de cimientos. Incluso alambre de atar y separadores.
Código |  | Unidad |  | Descripción | Rendimiento | Precio unitario | Importe
1 |  |  |  | Materiales
mt07sep010aa |  | Ud |  | Separador homologado de plástico, para armaduras de cimentaciones de varios diámetros. | 0.06 | 4.1 | 0.25
mt07aco110g |  | kg |  | Acero en varillas corrugadas, Grado 60 (fy=4200 kg/cm²), de varios diámetros, según ASTM A 615. | 1.02 | 23.63 | 24.1
mt08var050 |  | kg |  | Alambre galvanizado para atar, de 1,30 mm de diámetro. | 0.005 | 38.26 | 0.19
[5 empty] | Subtotal materiales: |  | 24.54
2 |  |  |  | Mano de obra
mo043 |  | h |  | Armador de hierro. | 0.01 | 120.22 | 1.2
mo090 |  | h |  | Ayudante de armador de hierro. | 0.016 | 89.8 | 1.44
[5 empty] | Subtotal mano de obra: |  | 2.64
3 |  |  |  | Herramienta menor
|  | % |  | Herramienta menor | 2 | 27.18 | 0.54
Coste de mantenimiento decenal: L 0,55 en los primeros 10 años. |  |  |  |  | Costos directos (1+2+3): |  | 27.72