## Hoja 1
CPZ051 | m | Descabezado de pilote-pantalla (barrette).
Descabezado de pilote-pantalla (barrette), de 30 cm de espesor, mediante el repicado mecánico con martillo rompedor del tramo comprendido entre el nivel de llenado del concreto y el nivel de descabezado, hasta asegurar la ausencia de concreto contaminado por lodos y la calidad descrita en el Proyecto, y carga de escombros sobre camión o contenedor.
Código |  |  | Unidad | Descripción | Rendimiento | Precio unitario | Importe
1 |  |  |  | Equipo y maquinaria
mq01exn050c |  |  | h | Retroexcavadora sobre neumáticos, de 85 kW, con martillo rompedor. | 0.377 | 1614.6 | 608.7
mq05pdm010a |  |  | h | Compresor portátil eléctrico 2 m³/min de caudal. | 0.826 | 94.64 | 78.17
mq05mai030 |  |  | h | Martillo neumático. | 1.651 | 101.35 | 167.33
[5 empty] | Subtotal equipo y maquinaria: |  | 854.2
2 |  |  |  | Mano de obra
mo112 |  |  | h | Peón especializado de albañilería. | 2.513 | 84.56 | 212.5
mo113 |  |  | h | Peón de albañilería. | 1.256 | 83.2 | 104.5
[5 empty] | Subtotal mano de obra: |  | 317
3 |  |  |  | Herramienta menor
|  |  | % | Herramienta menor | 2 | 1171.2 | 23.42
[5 empty] | Costos directos (1+2+3): |  | 1194.62