## Hoja 1
CRL010 | m² |  | Capa de concreto de limpieza.
Capa de concreto de limpieza y nivelado de fondos de cimentación, de 10 cm de espesor, de concreto f'c=100 kg/cm² (1000 psi), clase de exposición F0 S0 P0 C0, tamaño máximo del agregado 19 mm, consistencia blanda, mezclado en obra y fundido con medios manuales, en el fondo de la excavación previamente realizada.
Código |  | Unidad |  | Descripción | Rendimiento | Precio unitario | Importe
1 |  |  |  | Materiales
mt08aaa010a |  | m³ |  | Agua. | 0.019 | 38.26 | 0.73
mt01arg000i |  | m³ |  | Arena cribada. | 0.059 | 346.29 | 20.43
mt01arg001ii |  | m³ |  | Agregado grueso homogeneizado, de tamaño máximo 19 mm. | 0.103 | 311.66 | 32.1
mt08cem000i |  | kg |  | Cemento gris en sacos. | 19.425 | 4.16 | 80.81
[5 empty] | Subtotal materiales: |  | 134.07
2 |  |  |  | Equipo y maquinaria
mq06hor010 |  | h |  | Mezcladora de concreto eléctrica con una capacidad de amasado de 160 l. | 0.073 | 76.52 | 5.59
[5 empty] | Subtotal equipo y maquinaria: |  | 5.59
3 |  |  |  | Mano de obra
mo045 |  | h |  | Armador, en trabajos de colocación del concreto. | 0.01 | 120.22 | 1.2
mo092 |  | h |  | Ayudante de armador, en trabajos de colocación del concreto. | 0.021 | 89.8 | 1.89
mo113 |  | h |  | Peón de albañilería. | 0.144 | 83.2 | 11.98
mo112 |  | h |  | Peón especializado de albañilería. | 0.151 | 84.56 | 12.77
[5 empty] | Subtotal mano de obra: |  | 27.84
4 |  |  |  | Herramienta menor
|  | % |  | Herramienta menor | 2 | 167.5 | 3.35
Coste de mantenimiento decenal: L 2,56 en los primeros 10 años. |  |  |  |  | Costos directos (1+2+3+4): |  | 170.85