## Hoja 1
CSA020 | m³ |  | Viga de desplante de concreto ciclópeo sobre zapata corrida.
Viga de desplante de concreto ciclópeo sobre zapata corrida, realizada con concreto f'c=175 kg/cm² (2500 psi), clase de exposición F0 S0 P0 C0, tamaño máximo del agregado 25 mm, consistencia blanda, mezclado en obra y fundido con medios manuales (60% de volumen) y piedra bola de 15 a 30 cm de diámetro (40% de volumen), para el apoyo de muro de mampostería. El precio no incluye el encofrado.
Código |  | Unidad |  | Descripción | Rendimiento | Precio unitario | Importe
1 |  |  |  | Materiales
mt08aaa010a |  | m³ |  | Agua. | 0.131 | 38.26 | 5.01
mt01arg000i |  | m³ |  | Arena cribada. | 0.32 | 346.29 | 110.81
mt01arg001io |  | m³ |  | Agregado grueso homogeneizado, de tamaño máximo 25 mm. | 0.567 | 284.03 | 161.05
mt08cem000i |  | kg |  | Cemento gris en sacos. | 193.446 | 4.16 | 804.74
mt01arg100b |  | m³ |  | Piedra bola de 15 a 30 cm de diámetro. | 0.4 | 558.54 | 223.42
[5 empty] | Subtotal materiales: |  | 1305.03
2 |  |  |  | Equipo y maquinaria
mq06hor010 |  | h |  | Mezcladora de concreto eléctrica con una capacidad de amasado de 160 l. | 0.459 | 76.52 | 35.12
[5 empty] | Subtotal equipo y maquinaria: |  | 35.12
3 |  |  |  | Mano de obra
mo045 |  | h |  | Armador, en trabajos de colocación del concreto. | 0.149 | 120.22 | 17.91
mo092 |  | h |  | Ayudante de armador, en trabajos de colocación del concreto. | 0.149 | 89.8 | 13.38
mo113 |  | h |  | Peón de albañilería. | 2.606 | 83.2 | 216.82
mo112 |  | h |  | Peón especializado de albañilería. | 1.485 | 84.56 | 125.57
[5 empty] | Subtotal mano de obra: |  | 373.68
4 |  |  |  | Herramienta menor
|  | % |  | Herramienta menor | 2 | 1713.83 | 34.28
Coste de mantenimiento decenal: L 34,96 en los primeros 10 años. |  |  |  |  | Costos directos (1+2+3+4): |  | 1748.11