## Hoja 1
CSV015 | m³ |  | Zapata corrida de cimentación de concreto ciclópeo.
Zapata corrida de cimentación, de concreto ciclópeo, realizada en excavación previa, con concreto f'c=175 kg/cm² (2500 psi), clase de exposición F0 S0 P0 C0, tamaño máximo del agregado 25 mm, consistencia blanda, mezclado en obra y fundido con medios manuales (60% de volumen) y piedra bola de 15 a 30 cm de diámetro (40% de volumen).
Código |  | Unidad |  | Descripción | Rendimiento | Precio unitario | Importe
1 |  |  |  | Materiales
mt08aaa010a |  | m³ |  | Agua. | 0.131 | 38.17 | 5
mt01arg000i |  | m³ |  | Arena cribada. | 0.32 | 345.69 | 110.62
mt01arg001io |  | m³ |  | Agregado grueso homogeneizado, de tamaño máximo 25 mm. | 0.567 | 283.53 | 160.76
mt08cem000i |  | kg |  | Cemento gris en sacos. | 193.446 | 4.15 | 802.8
mt01arg100b |  | m³ |  | Piedra bola de 15 a 30 cm de diámetro. | 0.4 | 557.56 | 223.02
[5 empty] | Subtotal materiales: |  | 1302.2
2 |  |  |  | Equipo y maquinaria
mq06hor010 |  | h |  | Mezcladora de concreto eléctrica con una capacidad de amasado de 160 l. | 0.459 | 76.31 | 35.03
[5 empty] | Subtotal equipo y maquinaria: |  | 35.03
3 |  |  |  | Mano de obra
mo045 |  | h |  | Armador, en trabajos de colocación del concreto. | 0.124 | 118.68 | 14.72
mo092 |  | h |  | Ayudante de armador, en trabajos de colocación del concreto. | 0.124 | 88.65 | 10.99
mo113 |  | h |  | Peón de albañilería. | 2.41 | 82.13 | 197.93
mo112 |  | h |  | Peón especializado de albañilería. | 1.433 | 83.48 | 119.63
[5 empty] | Subtotal mano de obra: |  | 343.27
4 |  |  |  | Herramienta menor
|  | % |  | Herramienta menor | 2 | 1680.5 | 33.61
Coste de mantenimiento decenal: L 34,28 en los primeros 10 años. |  |  |  |  | Costos directos (1+2+3+4): |  | 1714.11