## Hoja 1
DDS020 | m³ | Demolición de cimentación de mampostería.
Demolición de cimentación de mampostería de ladrillo cerámico macizo, de hasta 1,5 m de profundidad máxima, con martillo neumático y carga mecánica sobre camión o contenedor.
Código |  |  | Unidad | Descripción | Rendimiento | Precio unitario | Importe
1 |  |  |  | Equipo y maquinaria
mq05mai030 |  |  | h | Martillo neumático. | 1.855 | 101.35 | 188
mq05pdm110 |  |  | h | Compresor portátil diesel media presión 10 m³/min. | 0.927 | 171.89 | 159.34
mq01ret010 |  |  | h | Miniretrocargadora sobre neumáticos de 15 kW. | 0.348 | 1017.2 | 353.99
[5 empty] | Subtotal equipo y maquinaria: |  | 701.33
2 |  |  |  | Mano de obra
mo112 |  |  | h | Peón especializado de albañilería. | 2.985 | 84.56 | 252.41
[5 empty] | Subtotal mano de obra: |  | 252.41
3 |  |  |  | Herramienta menor
|  |  | % | Herramienta menor | 2 | 953.74 | 19.07
[5 empty] | Costos directos (1+2+3): |  | 972.81