## Hoja 1
DDS030 | m³ | Demolición de cimentación de concreto.
Demolición de zapata de concreto simple, de hasta 1,5 m de profundidad máxima, con martillo neumático, y carga mecánica sobre camión o contenedor.
Código |  |  | Unidad | Descripción | Rendimiento | Precio unitario | Importe
1 |  |  |  | Equipo y maquinaria
mq05mai030 |  |  | h | Martillo neumático. | 0.927 | 101.35 | 93.95
mq05pdm010a |  |  | h | Compresor portátil eléctrico 2 m³/min de caudal. | 0.464 | 94.64 | 43.91
mq01ret010 |  |  | h | Miniretrocargadora sobre neumáticos de 15 kW. | 0.325 | 1017.2 | 330.59
[5 empty] | Subtotal equipo y maquinaria: |  | 468.45
2 |  |  |  | Mano de obra
mo113 |  |  | h | Peón de albañilería. | 2.964 | 83.2 | 246.6
mo112 |  |  | h | Peón especializado de albañilería. | 1.031 | 84.56 | 87.18
[5 empty] | Subtotal mano de obra: |  | 333.78
3 |  |  |  | Herramienta menor
|  |  | % | Herramienta menor | 2 | 802.23 | 16.04
[5 empty] | Costos directos (1+2+3): |  | 818.27