## Hoja 1
DDS030 | m³ |  | Demolición de cimentación de concreto.
Demolición de zapata corrida de concreto reforzado, de hasta 1,5 m de profundidad máxima, con martillo neumático y equipo de oxicorte, y carga manual sobre camión o contenedor.
Código |  | Unidad |  | Descripción | Rendimiento | Precio unitario | Importe
1 |  |  |  | Equipo y maquinaria
mq05mai030 |  | h |  | Martillo neumático. | 1.159 | 101.35 | 117.46
mq05pdm010a |  | h |  | Compresor portátil eléctrico 2 m³/min de caudal. | 0.58 | 94.64 | 54.89
mq08sol010 |  | h |  | Equipo de oxicorte, con acetileno como combustible y oxígeno como comburente. | 0.927 | 183.07 | 169.71
[5 empty] | Subtotal equipo y maquinaria: |  | 342.06
2 |  |  |  | Mano de obra
mo113 |  | h |  | Peón de albañilería. | 8.14 | 83.2 | 677.25
mo112 |  | h |  | Peón especializado de albañilería. | 1.357 | 84.56 | 114.75
mo019 |  | h |  | Soldador. | 1.085 | 117.04 | 126.99
[5 empty] | Subtotal mano de obra: |  | 918.99
3 |  |  |  | Herramienta menor
|  | % |  | Herramienta menor | 2 | 1261.05 | 25.22
[5 empty] | Costos directos (1+2+3): |  | 1286.27