## Hoja 1
DDS030 | m³ | Demolición de cimentación de concreto.
Demolición de placa de cimientos de concreto simple, de hasta 1,5 m de profundidad máxima, con retroexcavadora con martillo rompedor, y carga mecánica sobre camión o contenedor.
Código |  | Unidad | Descripción | Rendimiento | Precio unitario | Importe
1 |  |  | Equipo y maquinaria
mq01exn050c |  | h | Retroexcavadora sobre neumáticos, de 85 kW, con martillo rompedor. | 0.696 | 1614.6 | 1123.76
mq01ret010 |  | h | Miniretrocargadora sobre neumáticos de 15 kW. | 0.29 | 1017.2 | 294.99
|  |  |  | Subtotal equipo y maquinaria: |  | 1418.75
2 |  |  | Mano de obra
mo113 |  | h | Peón de albañilería. | 0.068 | 83.2 | 5.66
|  |  |  | Subtotal mano de obra: |  | 5.66
3 |  |  | Herramienta menor
|  | % | Herramienta menor | 2 | 1424.41 | 28.49
|  |  |  | Costos directos (1+2+3): |  | 1452.9