## Hoja 1
DDS030 | m³ |  | Demolición de cimentación de concreto.
Demolición de placa de cimientos de concreto reforzado, de hasta 1,5 m de profundidad máxima, con retroexcavadora con martillo rompedor y equipo de oxicorte, y carga mecánica sobre camión o contenedor.
Código |  | Unidad |  | Descripción | Rendimiento | Precio unitario | Importe
1 |  |  |  | Equipo y maquinaria
mq01exn050c |  | h |  | Retroexcavadora sobre neumáticos, de 85 kW, con martillo rompedor. | 0.811 | 1614.6 | 1309.44
mq01ret010 |  | h |  | Miniretrocargadora sobre neumáticos de 15 kW. | 0.232 | 1017.2 | 235.99
mq08sol010 |  | h |  | Equipo de oxicorte, con acetileno como combustible y oxígeno como comburente. | 0.696 | 183.07 | 127.42
[5 empty] | Subtotal equipo y maquinaria: |  | 1672.85
2 |  |  |  | Mano de obra
mo113 |  | h |  | Peón de albañilería. | 0.61 | 83.2 | 50.75
mo019 |  | h |  | Soldador. | 0.814 | 117.04 | 95.27
[5 empty] | Subtotal mano de obra: |  | 146.02
3 |  |  |  | Herramienta menor
|  | % |  | Herramienta menor | 2 | 1818.87 | 36.38
[5 empty] | Costos directos (1+2+3): |  | 1855.25