## Hoja 1
DDS030 | m³ | Demolición de cimentación de concreto.
Demolición de zapata de concreto simple, de más de 1,5 m de profundidad máxima, con retroexcavadora con martillo rompedor, y carga mecánica sobre camión o contenedor.
Código |  | Unidad | Descripción | Rendimiento | Precio unitario | Importe
1 |  |  | Equipo y maquinaria
mq01exn050c |  | h | Retroexcavadora sobre neumáticos, de 85 kW, con martillo rompedor. | 0.696 | 1614.6 | 1123.76
mq01ret010 |  | h | Miniretrocargadora sobre neumáticos de 15 kW. | 0.362 | 1017.2 | 368.23
|  |  |  | Subtotal equipo y maquinaria: |  | 1491.99
2 |  |  | Mano de obra
mo113 |  | h | Peón de albañilería. | 0.17 | 83.2 | 14.14
|  |  |  | Subtotal mano de obra: |  | 14.14
3 |  |  | Herramienta menor
|  | % | Herramienta menor | 2 | 1506.13 | 30.12
|  |  |  | Costos directos (1+2+3): |  | 1536.25