## Hoja 1
DDS030 | m³ | Demolición de cimentación de concreto.
Demolición de zapata corrida de concreto simple, de más de 1,5 m de profundidad máxima, con martillo neumático, y carga manual sobre camión o contenedor.
Código |  |  | Unidad | Descripción | Rendimiento | Precio unitario | Importe
1 |  |  |  | Equipo y maquinaria
mq05mai030 |  |  | h | Martillo neumático. | 1.159 | 101.35 | 117.46
mq05pdm010a |  |  | h | Compresor portátil eléctrico 2 m³/min de caudal. | 0.58 | 94.64 | 54.89
[5 empty] | Subtotal equipo y maquinaria: |  | 172.35
2 |  |  |  | Mano de obra
mo113 |  |  | h | Peón de albañilería. | 10.175 | 83.2 | 846.56
mo112 |  |  | h | Peón especializado de albañilería. | 1.357 | 84.56 | 114.75
[5 empty] | Subtotal mano de obra: |  | 961.31
3 |  |  |  | Herramienta menor
|  |  | % | Herramienta menor | 2 | 1133.66 | 22.67
[5 empty] | Costos directos (1+2+3): |  | 1156.33