## Hoja 1
DDS030 | m³ |  | Demolición de cimentación de concreto.
Demolición de zapata corrida de concreto reforzado, de más de 1,5 m de profundidad máxima, con retroexcavadora con martillo rompedor y equipo de oxicorte, y carga mecánica sobre camión o contenedor.
Código |  | Unidad |  | Descripción | Rendimiento | Precio unitario | Importe
1 |  |  |  | Equipo y maquinaria
mq01exn050c |  | h |  | Retroexcavadora sobre neumáticos, de 85 kW, con martillo rompedor. | 0.58 | 1614.6 | 936.47
mq01ret010 |  | h |  | Miniretrocargadora sobre neumáticos de 15 kW. | 0.29 | 1017.2 | 294.99
mq08sol010 |  | h |  | Equipo de oxicorte, con acetileno como combustible y oxígeno como comburente. | 1.159 | 183.07 | 212.18
[5 empty] | Subtotal equipo y maquinaria: |  | 1443.64
2 |  |  |  | Mano de obra
mo113 |  | h |  | Peón de albañilería. | 0.678 | 83.2 | 56.41
mo019 |  | h |  | Soldador. | 1.357 | 117.04 | 158.82
[5 empty] | Subtotal mano de obra: |  | 215.23
3 |  |  |  | Herramienta menor
|  | % |  | Herramienta menor | 2 | 1658.87 | 33.18
[5 empty] | Costos directos (1+2+3): |  | 1692.05