## Hoja 1
DDS030 | m³ |  | Demolición de cimentación de concreto.
Demolición de placa de cimientos de concreto reforzado, de más de 1,5 m de profundidad máxima, con martillo neumático y equipo de oxicorte, y carga manual sobre camión o contenedor.
Código |  | Unidad |  | Descripción | Rendimiento | Precio unitario | Importe
1 |  |  |  | Equipo y maquinaria
mq05mai030 |  | h |  | Martillo neumático. | 1.449 | 101.35 | 146.86
mq05pdm010a |  | h |  | Compresor portátil eléctrico 2 m³/min de caudal. | 0.725 | 94.64 | 68.61
mq08sol010 |  | h |  | Equipo de oxicorte, con acetileno como combustible y oxígeno como comburente. | 0.869 | 183.07 | 159.09
[5 empty] | Subtotal equipo y maquinaria: |  | 374.56
2 |  |  |  | Mano de obra
mo113 |  | h |  | Peón de albañilería. | 10.684 | 83.2 | 888.91
mo112 |  | h |  | Peón especializado de albañilería. | 1.781 | 84.56 | 150.6
mo019 |  | h |  | Soldador. | 1.017 | 117.04 | 119.03
[5 empty] | Subtotal mano de obra: |  | 1158.54
3 |  |  |  | Herramienta menor
|  | % |  | Herramienta menor | 2 | 1533.1 | 30.66
[5 empty] | Costos directos (1+2+3): |  | 1563.76